## Hoja 1
YSH010 | m | Marca vial longitudinal.
Marca vial longitudinal discontinua, de 15 cm de anchura, con pintura de color amarillo.
Código |  | Unidad | Descripción | Cantidad | Precio unitario | Precio parcial
1 |  |  | Materiales
mt50mvh010b |  | kg | Pintura de color amarillo, para marcas viales sobre la calzada. | 0.05 | 50.93 | 2.55
|  |  |  | Subtotal materiales: |  | 2.55
2 |  |  | Equipo y herramienta
mq08war010b |  | h | Máquina autopropulsada, para pintar marcas viales sobre la calzada. | 0.001 | 240.77 | 0.24
|  |  |  | Subtotal equipo y herramienta: |  | 0.24
3 |  |  | Mano de obra
mo119 |  | h | Oficial 1ª Seguridad y Salud. | 0.017 | 32.06 | 0.55
mo120 |  | h | Peón Seguridad y Salud. | 0.009 | 22.71 | 0.2
|  |  |  | Subtotal mano de obra: |  | 0.75
4 |  |  | Herramienta menor
|  | % | Herramienta menor | 2 | 3.54 | 0.07
|  |  |  | Costos directos (1+2+3+4): |  | 3.61