## Hoja 1
IHM214 | m |  | Tubería multicapa de polietileno resistente a la temperatura/aluminio/polietileno resistente a la temperatura (PE-RT/Al/PE-RT), "POLYTHERM".
Tubería formada por tubo multicapa de polietileno resistente a la temperatura/aluminio/polietileno resistente a la temperatura (PE-RT/Al/PE-RT), de 16 mm de diámetro exterior y 2 mm de espesor, "POLYTHERM". Instalación en superficie. Incluso material auxiliar para montaje y sujeción a la obra, accesorios y piezas especiales.
Código |  | Unidad |  | Descripción | Cantidad | Precio unitario | Precio parcial
1 |  |  |  | Materiales
mt37pol420a |  | Ud |  | Material auxiliar para montaje y sujeción a la obra de las tuberías multicapa de polietileno resistente a la temperatura/aluminio/polietileno resistente a la temperatura (PE-RT/Al/PE-RT), "POLYTHERM", de 16 de diámetro exterior. | 1 | 0.6 | 0.6
mt37pol020ag |  | m |  | Tubo multicapa de polietileno resistente a la temperatura/aluminio/polietileno resistente a la temperatura (PE-RT/Al/PE-RT), de 16 mm de diámetro exterior y 2 mm de espesor, "POLYTHERM", según ISO 21003-2, con el precio incrementado el 30% en concepto de accesorios y piezas especiales. | 1 | 15.68 | 15.68
[5 empty] | Subtotal materiales: |  | 16.28
2 |  |  |  | Mano de obra
mo008 |  | h |  | Especialista plomero. | 0.035 | 58.74 | 2.06
mo107 |  | h |  | Ayudante 1ª de plomero. | 0.035 | 42.65 | 1.49
[5 empty] | Subtotal mano de obra: |  | 3.55
3 |  |  |  | Herramienta menor
|  | % |  | Herramienta menor | 2 | 19.83 | 0.4
Coste de mantenimiento decenal: 0,71Bs en los primeros 10 años. |  |  |  |  | Costos directos (1+2+3): |  | 20.23