## Hoja 1
SAU005 | Ud | Urinario de acero inoxidable.
Urinario de acero inoxidable AISI 304, con alimentación vista y desagüe sifónico, serie Prestowash Inox, modelo Tubo 88943 "PRESTO EQUIP", acabado satinado, de 355x316x521 mm, equipado con grifo de paso recto mural para urinario, con tiempo de flujo de 5 segundos, caudal de 9 l/min, acabado cromado, para colocación en superficie. Incluso silicona para sellado de juntas.
Código |  | Unidad | Descripción | Cantidad | Precio unitario | Precio parcial
1 |  |  | Materiales
mt30uxp010kb |  | Ud | Urinario de acero inoxidable AISI 304, con alimentación vista y desagüe sifónico, serie Prestowash Inox, modelo Tubo 88943 "PRESTO EQUIP", acabado satinado, de 355x316x521 mm. | 1 | 3898.5 | 3898.5
mt31gmp300ce |  | Ud | Grifo de paso recto mural para urinario, con tiempo de flujo de 5 segundos, caudal de 9 l/min, acabado cromado, para colocación en superficie; incluso elementos de conexión. | 1 | 473.85 | 473.85
mt30www005 |  | Ud | Cartucho de 300 ml de silicona ácida monocomponente, fungicida, para sellado de juntas en ambientes húmedos. | 0.012 | 71.42 | 0.86
|  |  |  | Subtotal materiales: |  | 4373.21
2 |  |  | Mano de obra
mo008 |  | h | Especialista plomero. | 1.497 | 61.32 | 91.8
|  |  |  | Subtotal mano de obra: |  | 91.8
3 |  |  | Herramienta menor
|  | % | Herramienta menor | 2 | 4465.01 | 89.3
Coste de mantenimiento decenal: 2.140,53Bs en los primeros 10 años. |  |  |  | Costos directos (1+2+3): |  | 4554.31