## Hoja 1
SMA045 | Ud |  | Toallero para baño.
Toallero de barra, modelo Simple Public 88049 "PRESTO EQUIP", de acero inoxidable AISI 304, acabado satinado, de 430x90 mm. Fijación al soporte con las sujeciones suministradas por el fabricante.
Código |  | Unidad |  | Descripción | Cantidad | Precio unitario | Precio parcial
1 |  |  |  | Materiales
mt31abp061nr |  | Ud |  | Toallero de barra, modelo Simple Public 88049 "PRESTO EQUIP", de acero inoxidable AISI 304, acabado satinado, de 430x90 mm. | 1 | 408.51 | 408.51
[5 empty] | Subtotal materiales: |  | 408.51
2 |  |  |  | Mano de obra
mo107 |  | h |  | Ayudante 1ª de plomero. | 0.249 | 44.52 | 11.09
[5 empty] | Subtotal mano de obra: |  | 11.09
3 |  |  |  | Herramienta menor
|  | % |  | Herramienta menor | 2 | 419.6 | 8.39
Coste de mantenimiento decenal: 757,54Bs en los primeros 10 años. |  |  |  |  | Costos directos (1+2+3): |  | 427.99