## Hoja 1
SGU010 | Ud | Grifería temporizada para urinario.
Grifería temporizada, instalación vista formada por grifo de paso angular mural para urinario, serie Presto 12 A Eco, modelo PN Eco 10706 "PRESTO IBÉRICA", con tiempo de flujo de 6 segundos, caudal de 5 l/min, acabado cromado, para colocación en superficie. Incluso elementos de conexión.
Código |  | Unidad | Descripción | Cantidad | Precio unitario | Precio parcial
1 |  |  | Materiales
mt31gmp300uc |  | Ud | Grifo de paso angular mural para urinario, serie Presto 12 A Eco, modelo PN Eco 10706 "PRESTO IBÉRICA", con tiempo de flujo de 6 segundos, caudal de 5 l/min, acabado cromado, para colocación en superficie; incluso elementos de conexión. | 1 | 664.67 | 664.67
mt37www010 |  | Ud | Material auxiliar para instalaciones de plomería. | 1 | 12.89 | 12.89
|  |  |  | Subtotal materiales: |  | 677.56
2 |  |  | Mano de obra
mo008 |  | h | Especialista plomero. | 0.624 | 58.74 | 36.65
|  |  |  | Subtotal mano de obra: |  | 36.65
3 |  |  | Herramienta menor
|  | % | Herramienta menor | 2 | 714.21 | 14.28
Coste de mantenimiento decenal: 499,96Bs en los primeros 10 años. |  |  |  | Costos directos (1+2+3): |  | 728.49