## Hoja 1
0CI010 | Ud | Protección de ascensor.
Protección de ascensor con tablero de madera, plástico y cinta adhesiva, cubriendo suelo y paramentos en toda su altura, durante los trabajos de rehabilitación o reforma, y posterior retirada de la protección.
Código |  |  | Unidad | Descripción | Cantidad | Precio unitario | Precio parcial
1 |  |  |  | Materiales
mt08eft010a |  |  | m² | Tablero aglomerado hidrófugo, de 19 mm de espesor. | 6 | 89.55 | 537.3
mt32war020 |  |  | m² | Lámina de polietileno transparente, de 0,2 mm de espesor. | 6 | 1.51 | 9.06
mt32war030 |  |  | m | Cinta plástica autoadhesiva. | 15 | 0.35 | 5.25
[5 empty] | Subtotal materiales: |  | 551.61
2 |  |  |  | Mano de obra
mo112 |  |  | h | Ayudante general de construcción. | 2.57 | 41.84 | 107.53
[5 empty] | Subtotal mano de obra: |  | 107.53
3 |  |  |  | Herramienta menor
|  |  | % | Herramienta menor | 2 | 659.14 | 13.18
[5 empty] | Costos directos (1+2+3): |  | 672.32