## Hoja 1
0GE040 | m³ | Excavación por bataches para investigación de cimentación de interés histórico.
Excavación por bataches para investigación de cimentación de interés histórico, con posible aparición de materiales arqueológicos entre 1 y 1,5 m de profundidad, mediante vaciado de terreno inestable, realizada con medios manuales, que tiene como fin el desalojo volumétrico de los espacios originales circundantes a la cimentación, con existencia de depósitos de diferentes orígenes, ejecutada por bataches y con seguimiento arqueológico a pie de obra.
Código |  |  | Unidad | Descripción | Cantidad | Precio unitario | Precio parcial
1 |  |  |  | Mano de obra
mo000 |  |  | h | arqueólogo. | 1.309 | 82.55 | 108.06
mo112 |  |  | h | Ayudante general de construcción. | 10.573 | 41.53 | 439.1
[5 empty] | Subtotal mano de obra: |  | 547.16
2 |  |  |  | Herramienta menor
|  |  | % | Herramienta menor | 2 | 547.16 | 10.94
[5 empty] | Costos directos (1+2): |  | 558.1