## Hoja 1
0PB030 | Ud |  | Apeo de columna de hormigón armado.
Montaje y desmontaje de apeo metálico, 500 kg de acero A 36 laminado en caliente, de columna de hormigón armado por sus dos caras.
Código |  | Unidad |  | Descripción | Cantidad | Precio unitario | Precio parcial
1 |  |  |  | Materiales
mt07ala000ab |  | kg |  | Acero laminado A 36, en perfiles laminados en caliente, según ASTM A 36, piezas simples, para aplicaciones estructurales, acabado con imprimación antioxidante. Trabajado y montado en taller, para colocar con uniones soldadas en obra. | 500 | 15.15 | 7575
[5 empty] | Subtotal materiales: |  | 7575
2 |  |  |  | Mano de obra
mo047 |  | h |  | Especialista en montaje de estructura metálica. | 13.715 | 59.04 | 809.73
mo094 |  | h |  | Ayudante 1ª en montaje de estructura metálica. | 27.429 | 44.11 | 1209.89
mo020 |  | h |  | Especialista de construcción. | 6.857 | 56.74 | 389.07
mo113 |  | h |  | Ayudante 2ª de construcción. | 13.715 | 40.86 | 560.39
[5 empty] | Subtotal mano de obra: |  | 2969.08
3 |  |  |  | Herramienta menor
|  | % |  | Herramienta menor | 2 | 10544.1 | 210.88
[5 empty] | Costos directos (1+2+3): |  | 10755