## Hoja 1
0PG020 | m² |  | Cimbra de madera para bóveda.
Cimbra de madera, amortizable en 1 uso, para el apeo de bóveda de cañón de 1/2 pie de espesor, apoyada sobre sopandas de madera y puntales metálicos telescópicos de 3 m de altura, amortizables en 150 usos, dimensionada para soportar una carga máxima de trabajo de 400 kg/m².
Código |  | Unidad |  | Descripción | Cantidad | Precio unitario | Precio parcial
1 |  |  |  | Materiales
mt08cim040c |  | m² |  | Cimbra de madera de pino, dimensionada para soportar una carga máxima de trabajo de 400 kg/m², para formación de bóveda estructural de cañón. | 1 | 651.73 | 651.73
mt50spa050m |  | m³ |  | Tablón de madera de pino, dimensiones 20x7,2 cm. | 0.026 | 3327.5 | 86.52
mt50spa101 |  | kg |  | Clavos de acero. | 0.6 | 14.18 | 8.51
mt50spa081a |  | Ud |  | Puntal metálico telescópico, de hasta 3 m de altura. | 0.04 | 145.86 | 5.83
[5 empty] | Subtotal materiales: |  | 752.59
2 |  |  |  | Mano de obra
mo020 |  | h |  | Especialista de construcción. | 0.823 | 59.67 | 49.11
mo113 |  | h |  | Ayudante 2ª de construcción. | 0.411 | 42.97 | 17.66
[5 empty] | Subtotal mano de obra: |  | 66.77
3 |  |  |  | Herramienta menor
|  | % |  | Herramienta menor | 2 | 819.36 | 16.39
[5 empty] | Costos directos (1+2+3): |  | 835.75