## Hoja 1
ADE005 | m³ | Excavación de sótanos.
Excavación de sótanos de más de 2 m de profundidad, que en todo su perímetro quedan por debajo de la rasante natural, en suelo de arcilla semidura, con medios mecánicos, y carga a camión. El precio incluye la formación de la rampa provisional para acceso de la maquinaria al fondo de la excavación y su posterior retirada, pero no incluye el transporte de los materiales excavados.
Código |  |  | Unidad | Descripción | Cantidad | Precio unitario | Precio parcial
1 |  |  |  | Equipo y herramienta
mq01ret020b |  |  | h | Retrocargadora sobre neumáticos, de 70 kW. | 0.162 | 269.96 | 43.73
[5 empty] | Subtotal equipo y herramienta: |  | 43.73
2 |  |  |  | Mano de obra
mo113 |  |  | h | Ayudante 2ª de construcción. | 0.069 | 41.17 | 2.84
[5 empty] | Subtotal mano de obra: |  | 2.84
3 |  |  |  | Herramienta menor
|  |  | % | Herramienta menor | 2 | 46.57 | 0.93
[5 empty] | Costos directos (1+2+3): |  | 47.5