## Hoja 1
ADE040 | m³ | Excavación de zanjas y pozos, en interior de edificio.
Excavación de zanjas y pozos bajo solera de hormigón, previamente demolida, de 0,5 m de profundidad máxima, en suelo de arcilla semidura, con medios mecánicos, para posterior ubicación de la red de alcantarillado sanitario en obras de rehabilitación, y carga a camión. El precio no incluye el transporte de los materiales excavados.
Código |  |  | Unidad | Descripción | Cantidad | Precio unitario | Precio parcial
1 |  |  |  | Equipo y herramienta
mq01exn010a |  |  | h | Miniretroexcavadora sobre neumáticos, de 12,3 kW. | 0.556 | 243.94 | 135.63
[5 empty] | Subtotal equipo y herramienta: |  | 135.63
2 |  |  |  | Mano de obra
mo113 |  |  | h | Ayudante 2ª de construcción. | 0.601 | 42.97 | 25.82
[5 empty] | Subtotal mano de obra: |  | 25.82
3 |  |  |  | Herramienta menor
|  |  | % | Herramienta menor | 2 | 161.45 | 3.23
[5 empty] | Costos directos (1+2+3): |  | 164.68