## Hoja 1
ANV020 | m² |  | Solera ventilada de hormigón, sistema "PANTALLAX", sobre losa de cimentación.
Solera ventilada de hormigón armado, de 10 cm de espesor, con acabado superficial mediante fratasadora mecánica, sistema Dren "PANTALLAX", compuesta por lámina drenante nodular de polietileno de alta densidad (PEAD/HDPE), con nódulos de 8 mm de altura, con geotextil de polipropileno de 120 g/m² incorporado, fijada a losa de cimentación existente mediante fijaciones mecánicas; realizada con hormigón H21, para un ambiente no severo, tamaño máximo del agregado 20 mm, consistencia blanda, premezclado en planta, y vaciado con bomba, y malla elaborada "in situ" 20x20 ø 6,3-6,3 de acero AH 500, separación 20x20 cm y 6,3 mm de diámetro como armadura de reparto, colocada sobre separadores homologados. Incluso panel de poliestireno expandido de 3 cm de espesor, para la ejecución de juntas de dilatación.
Código |  | Unidad |  | Descripción | Cantidad | Precio unitario | Precio parcial
1 |  |  |  | Materiales
mt14gsp010a |  | m² |  | Lámina drenante nodular de polietileno de alta densidad (PEAD/HDPE), con nódulos de 8 mm de altura, con geotextil de polipropileno de 120 g/m² incorporado, resistencia a la compresión 200 kN/m² según ISO 604 y capacidad de drenaje 4,8 l/(s·m). | 1.05 | 25.13 | 26.39
mt08var060 |  | kg |  | Puntas de acero de 20x100 mm. | 0.1 | 68.13 | 6.81
mt07ame131c |  | m² |  | Malla elaborada "in situ" 20x20 ø 6,3-6,3 de acero CA-50 (fy=500 MPa), equivalente a AH 500 según CBH 87, separación 20x20 cm y 6,3 mm de diámetro. | 1.1 | 21.63 | 23.79
mt10haf120bi |  | m³ |  | Hormigón H21, para un ambiente no severo, tamaño máximo del agregado 20 mm, consistencia blanda, con un asentamiento de 6 a 9 cm, medido con el cono de Abrams, premezclado en planta, según CBH 87. | 0.11 | 803.63 | 88.4
mt07aco020f |  | Ud |  | Separador homologado para nervios "in situ" en losas en una dirección. | 3 | 0.49 | 1.47
mt16pea020c |  | m² |  | Panel rígido de poliestireno expandido, mecanizado lateral recto, de 30 mm de espesor, resistencia térmica 0,8 m²K/W, conductividad térmica 0,036 W/(mK), para junta de dilatación. | 0.05 | 19.14 | 0.96
[5 empty] | Subtotal materiales: |  | 147.82
2 |  |  |  | Equipo y herramienta
mq04dua020b |  | h |  | Dumper de descarga frontal de 2 t de carga útil. | 0.022 | 68.53 | 1.51
mq06vib020 |  | h |  | Regla vibrante de 3 m. | 0.097 | 34.52 | 3.35
mq06fra010 |  | h |  | Fratasadora mecánica de hormigón. | 0.638 | 37.48 | 23.91
mq06cor020 |  | h |  | Equipo para corte de juntas en soleras de hormigón. | 0.116 | 70.23 | 8.15
mq06bhe010 |  | h |  | Camión bomba estacionado en obra, para bombeo de hormigón. | 0.005 | 1256.67 | 6.28
[5 empty] | Subtotal equipo y herramienta: |  | 43.2
3 |  |  |  | Mano de obra
mo020 |  | h |  | Especialista de construcción. | 0.327 | 57.16 | 18.69
mo077 |  | h |  | Ayudante 1ª de construcción. | 0.327 | 42.73 | 13.97
mo113 |  | h |  | Ayudante 2ª de construcción. | 0.327 | 41.17 | 13.46
[5 empty] | Subtotal mano de obra: |  | 46.12
4 |  |  |  | Herramienta menor
|  | % |  | Herramienta menor | 2 | 237.14 | 4.74
Coste de mantenimiento decenal: 19,35Bs en los primeros 10 años. |  |  |  |  | Costos directos (1+2+3+4): |  | 241.88