## Hoja 1
ASA011 | Ud |  | Cámara de inspección de hormigón simple "in situ".
Cámara de paso enterrada, de hormigón simple "in situ" H30, para un ambiente severo, tamaño máximo del agregado 20 mm, consistencia blanda, de dimensiones interiores 50x50x50 cm, sobre solera de hormigón simple de 15 cm de espesor, formación de pendiente mínima del 2%, con el mismo tipo de hormigón, cerrada superiormente con tapa prefabricada de hormigón armado con cierre hermético al paso de los olores mefíticos; previa excavación con medios mecánicos y posterior relleno del trasdós con material granular. Incluso molde reutilizable de plancha metálica amortizable en 20 usos y colector de conexión de PVC, de tres entradas y una salida, con tapa de registro, para encuentros.
Código |  | Unidad |  | Descripción | Cantidad | Precio unitario | Precio parcial
1 |  |  |  | Materiales
mt10hmf120Be |  | m³ |  | Hormigón simple H30, para un ambiente severo, tamaño máximo del agregado 20 mm, consistencia blanda, con un asentamiento de 6 a 9 cm, medido con el cono de Abrams, premezclado en planta, según CBH 87. | 0.265 | 936.51 | 248.18
mt11var130 |  | Ud |  | Colector de conexión de PVC, con tres entradas y una salida, con tapa de registro. | 1 | 341.07 | 341.07
mt08epr030b |  | Ud |  | Molde reutilizable para formación de cámaras de inspección de sección cuadrada de 50x50x50 cm, de plancha metálica, incluso accesorios de montaje. | 0.05 | 1769.83 | 88.49
mt11arf010a |  | Ud |  | Tapa de hormigón armado prefabricada, 50x50x5 cm. | 1 | 90.95 | 90.95
mt01arr010a |  | t |  | Grava de cantera, de 19 a 25 mm de diámetro. | 0.419 | 100.6 | 42.15
[5 empty] | Subtotal materiales: |  | 810.84
2 |  |  |  | Equipo y herramienta
mq01ret020b |  | h |  | Retrocargadora sobre neumáticos, de 70 kW. | 0.065 | 268.66 | 17.46
[5 empty] | Subtotal equipo y herramienta: |  | 17.46
3 |  |  |  | Mano de obra
mo020 |  | h |  | Especialista de construcción. | 1.174 | 56.74 | 66.61
mo113 |  | h |  | Ayudante 2ª de construcción. | 0.884 | 40.86 | 36.12
[5 empty] | Subtotal mano de obra: |  | 102.73
4 |  |  |  | Herramienta menor
|  | % |  | Herramienta menor | 2 | 931.03 | 18.62
Coste de mantenimiento decenal: 47,48Bs en los primeros 10 años. |  |  |  |  | Costos directos (1+2+3+4): |  | 949.65