## Hoja 1
ASA011 | Ud |  | Cámara de inspección de hormigón simple "in situ".
Cámara de inspección sifónica enterrada, de hormigón simple "in situ" H30, para un ambiente severo, tamaño máximo del agregado 20 mm, consistencia blanda, de dimensiones interiores 40x40x50 cm, sobre solera de hormigón simple de 15 cm de espesor, con sifón formado por un codo de 87°30' de PVC largo, cerrada superiormente con marco y tapa de fundición carga de rotura 125 kN; previa excavación con medios mecánicos y posterior relleno del trasdós con material granular. Incluso molde reutilizable de plancha metálica amortizable en 20 usos.
Código |  | Unidad |  | Descripción | Cantidad | Precio unitario | Precio parcial
1 |  |  |  | Materiales
mt10hmf120Be |  | m³ |  | Hormigón simple H30, para un ambiente severo, tamaño máximo del agregado 20 mm, consistencia blanda, con un asentamiento de 6 a 9 cm, medido con el cono de Abrams, premezclado en planta, según CBH 87. | 0.198 | 936.51 | 185.43
mt11ppl030a |  | Ud |  | Codo 87°30' de PVC liso, D=125 mm. | 1 | 74.64 | 74.64
mt08epr030a |  | Ud |  | Molde reutilizable para formación de cámaras de inspección de sección cuadrada de 40x40x50 cm, de plancha metálica, incluso accesorios de montaje. | 0.05 | 1415.89 | 70.79
mt11tfa010a |  | Ud |  | Marco y tapa de fundición, 40x40 cm, para cámara de inspección registrable, carga de rotura 125 kN. | 1 | 191 | 191
mt01arr010a |  | t |  | Grava de cantera, de 19 a 25 mm de diámetro. | 0.355 | 100.6 | 35.71
[5 empty] | Subtotal materiales: |  | 557.57
2 |  |  |  | Equipo y herramienta
mq01ret020b |  | h |  | Retrocargadora sobre neumáticos, de 70 kW. | 0.05 | 268.66 | 13.43
[5 empty] | Subtotal equipo y herramienta: |  | 13.43
3 |  |  |  | Mano de obra
mo020 |  | h |  | Especialista de construcción. | 1.189 | 56.74 | 67.46
mo113 |  | h |  | Ayudante 2ª de construcción. | 0.886 | 40.86 | 36.2
[5 empty] | Subtotal mano de obra: |  | 103.66
4 |  |  |  | Herramienta menor
|  | % |  | Herramienta menor | 2 | 674.66 | 13.49
Coste de mantenimiento decenal: 34,41Bs en los primeros 10 años. |  |  |  |  | Costos directos (1+2+3+4): |  | 688.15