## Hoja 1
ASA011 | Ud |  | Cámara de inspección de hormigón simple "in situ".
Cámara de inspección sifónica enterrada, de hormigón simple "in situ" H30, para un ambiente severo, tamaño máximo del agregado 20 mm, consistencia blanda, de dimensiones interiores 60x60x60 cm, sobre solera de hormigón simple de 15 cm de espesor, con sifón formado por un codo de 87°30' de PVC largo, cerrada superiormente con tapa prefabricada de hormigón armado con cierre hermético al paso de los olores mefíticos. Incluso molde reutilizable de plancha metálica amortizable en 20 usos. El precio no incluye la excavación ni el relleno del trasdós.
Código |  | Unidad |  | Descripción | Cantidad | Precio unitario | Precio parcial
1 |  |  |  | Materiales
mt10hmf120Be |  | m³ |  | Hormigón simple H30, para un ambiente severo, tamaño máximo del agregado 20 mm, consistencia blanda, con un asentamiento de 6 a 9 cm, medido con el cono de Abrams, premezclado en planta, según CBH 87. | 0.329 | 936.51 | 308.11
mt11ppl030a |  | Ud |  | Codo 87°30' de PVC liso, D=125 mm. | 1 | 74.64 | 74.64
mt08epr030c |  | Ud |  | Molde reutilizable para formación de cámaras de inspección de sección cuadrada de 60x60x60 cm, de plancha metálica, incluso accesorios de montaje. | 0.05 | 2849.98 | 142.5
mt11arf010b |  | Ud |  | Tapa de hormigón armado prefabricada, 60x60x5 cm. | 1 | 159.16 | 159.16
[5 empty] | Subtotal materiales: |  | 684.41
2 |  |  |  | Mano de obra
mo020 |  | h |  | Especialista de construcción. | 1.466 | 56.74 | 83.18
mo113 |  | h |  | Ayudante 2ª de construcción. | 1.052 | 40.86 | 42.98
[5 empty] | Subtotal mano de obra: |  | 126.16
3 |  |  |  | Herramienta menor
|  | % |  | Herramienta menor | 2 | 810.57 | 16.21
Coste de mantenimiento decenal: 41,34Bs en los primeros 10 años. |  |  |  |  | Costos directos (1+2+3): |  | 826.78