## Hoja 1
ASC020 | m |  | Colector en losa de cimentación.
Colector enterrado de red horizontal de alcantarillado sanitario, sin cámaras de inspección, mediante sistema integral registrable, en losa de cimentación, con una pendiente mínima del 3%, para la evacuación de aguas residuales y/o pluviales, formado por tubo de PVC liso, serie SN-2, rigidez anular nominal 2 kN/m², de 500 mm de diámetro exterior, con junta elástica, empotrada en losa de cimentación. Incluso accesorios, registros, uniones y piezas especiales, lubricante para montaje y fijación a la armadura de la losa.
Código |  | Unidad |  | Descripción | Cantidad | Precio unitario | Precio parcial
1 |  |  |  | Materiales
mt11tpb020h |  | m |  | Tubo de PVC liso, para alcantarillado sanitario enterrado sin presión, serie SN-2, rigidez anular nominal 2 kN/m², de 500 mm de diámetro exterior y 9,8 mm de espesor, incluso juntas de goma. | 1.05 | 1093.87 | 1148.56
mt11tpb021h |  | Ud |  | Repercusión, por m de tubería, de accesorios, uniones y piezas especiales para tubo de PVC liso, para alcantarillado sanitario enterrado sin presión, serie SN-2, de 500 mm de diámetro exterior. | 2 | 328.16 | 656.32
mt11ade100a |  | kg |  | Lubricante para unión mediante junta elástica de tubos y accesorios. | 0.01 | 192.13 | 1.92
[5 empty] | Subtotal materiales: |  | 1806.8
2 |  |  |  | Mano de obra
mo008 |  | h |  | Especialista plomero. | 0.53 | 58.3 | 30.9
mo107 |  | h |  | Ayudante 1ª de plomero. | 0.265 | 42.33 | 11.22
[5 empty] | Subtotal mano de obra: |  | 42.12
3 |  |  |  | Herramienta menor
|  | % |  | Herramienta menor | 2 | 1848.92 | 36.98
Coste de mantenimiento decenal: 94,30Bs en los primeros 10 años. |  |  |  |  | Costos directos (1+2+3): |  | 1885.9