## Hoja 1
ASC020 | m |  | Colector en losa de cimentación.
Colector enterrado de red horizontal de alcantarillado sanitario, sin cámaras de inspección, mediante sistema integral registrable, en losa de cimentación, con una pendiente mínima del 3%, para la evacuación de aguas residuales y/o pluviales, formado por tubo de PVC liso, serie SN-4, rigidez anular nominal 4 kN/m², de 250 mm de diámetro exterior, con junta elástica, empotrada en losa de cimentación. Incluso accesorios, registros, uniones y piezas especiales, lubricante para montaje y fijación a la armadura de la losa.
Código |  | Unidad |  | Descripción | Cantidad | Precio unitario | Precio parcial
1 |  |  |  | Materiales
mt11tpb020n |  | m |  | Tubo de PVC liso, para alcantarillado sanitario enterrado sin presión, serie SN-4, rigidez anular nominal 4 kN/m², de 250 mm de diámetro exterior y 6,1 mm de espesor, incluso juntas de goma. | 1.05 | 326.06 | 342.36
mt11tpb021n |  | Ud |  | Repercusión, por m de tubería, de accesorios, uniones y piezas especiales para tubo de PVC liso, para alcantarillado sanitario enterrado sin presión, serie SN-4, de 250 mm de diámetro exterior. | 2 | 97.82 | 195.64
mt11ade100a |  | kg |  | Lubricante para unión mediante junta elástica de tubos y accesorios. | 0.004 | 192.13 | 0.77
[5 empty] | Subtotal materiales: |  | 538.77
2 |  |  |  | Mano de obra
mo008 |  | h |  | Especialista plomero. | 0.265 | 58.3 | 15.45
mo107 |  | h |  | Ayudante 1ª de plomero. | 0.133 | 42.33 | 5.63
[5 empty] | Subtotal mano de obra: |  | 21.08
3 |  |  |  | Herramienta menor
|  | % |  | Herramienta menor | 2 | 559.85 | 11.2
Coste de mantenimiento decenal: 28,55Bs en los primeros 10 años. |  |  |  |  | Costos directos (1+2+3): |  | 571.05