## Hoja 1
ASI020 | Ud |  | Sumidero sifónico.
Instalación de sumidero sifónico de PVC, de salida vertical de 90 mm de diámetro, con rejilla de PVC de 250x250 mm, para recogida de aguas pluviales o de locales húmedos. Incluso accesorios de montaje, piezas especiales y elementos de sujeción.
Código |  | Unidad |  | Descripción | Cantidad | Precio unitario | Precio parcial
1 |  |  |  | Materiales
mt11sup030i |  | Ud |  | Sumidero sifónico de PVC, de salida vertical de 90 mm de diámetro, con rejilla de PVC de 250x250 mm. | 1 | 222.41 | 222.41
mt11var020 |  | Ud |  | Kit de accesorios de montaje, piezas especiales y elementos de sujeción, para alcantarillado sanitario. | 1 | 6.82 | 6.82
[5 empty] | Subtotal materiales: |  | 229.23
2 |  |  |  | Mano de obra
mo008 |  | h |  | Especialista plomero. | 0.447 | 58.3 | 26.06
[5 empty] | Subtotal mano de obra: |  | 26.06
3 |  |  |  | Herramienta menor
|  | % |  | Herramienta menor | 2 | 255.29 | 5.11
Coste de mantenimiento decenal: 36,46Bs en los primeros 10 años. |  |  |  |  | Costos directos (1+2+3): |  | 260.4