## Hoja 1
ASI020 | Ud |  | Sumidero sifónico.
Instalación de sumidero sifónico extensible de PP, de salida vertical de 38/40 mm de diámetro, con rejilla de acero inoxidable de 105x105 mm, para recogida de aguas pluviales o de locales húmedos. Incluso accesorios de montaje, piezas especiales y elementos de sujeción.
Código |  | Unidad |  | Descripción | Cantidad | Precio unitario | Precio parcial
1 |  |  |  | Materiales
mt11sup020a |  | Ud |  | Sumidero sifónico extensible de PP, de salida vertical de 38/40 mm de diámetro, con rejilla de acero inoxidable de 105x105 mm. | 1 | 52.76 | 52.76
mt11var020 |  | Ud |  | Kit de accesorios de montaje, piezas especiales y elementos de sujeción, para alcantarillado sanitario. | 1 | 6.82 | 6.82
[5 empty] | Subtotal materiales: |  | 59.58
2 |  |  |  | Mano de obra
mo008 |  | h |  | Especialista plomero. | 0.384 | 58.3 | 22.39
[5 empty] | Subtotal mano de obra: |  | 22.39
3 |  |  |  | Herramienta menor
|  | % |  | Herramienta menor | 2 | 81.97 | 1.64
Coste de mantenimiento decenal: 11,71Bs en los primeros 10 años. |  |  |  |  | Costos directos (1+2+3): |  | 83.61