## Hoja 1
ASI020 | Ud |  | Sumidero sifónico.
Instalación de sumidero sifónico de fundición gris, de 25x25 cm, para recogida de aguas pluviales o de locales húmedos. Incluso accesorios de montaje, piezas especiales y elementos de sujeción.
Código |  | Unidad |  | Descripción | Cantidad | Precio unitario | Precio parcial
1 |  |  |  | Materiales
mt11suf010c |  | Ud |  | Sumidero sifónico de fundición gris, de 25x25 cm. | 1 | 80.58 | 80.58
mt11var020 |  | Ud |  | Kit de accesorios de montaje, piezas especiales y elementos de sujeción, para alcantarillado sanitario. | 1 | 6.82 | 6.82
[5 empty] | Subtotal materiales: |  | 87.4
2 |  |  |  | Mano de obra
mo020 |  | h |  | Especialista de construcción. | 0.447 | 56.74 | 25.36
mo112 |  | h |  | Ayudante general de construcción. | 0.224 | 41.53 | 9.3
[5 empty] | Subtotal mano de obra: |  | 34.66
3 |  |  |  | Herramienta menor
|  | % |  | Herramienta menor | 2 | 122.06 | 2.44
Coste de mantenimiento decenal: 17,43Bs en los primeros 10 años. |  |  |  |  | Costos directos (1+2+3): |  | 124.5