## Hoja 1
ASI020 | Ud |  | Sumidero sifónico.
Instalación de sumidero sifónico de fundición dúctil, de 20x20 cm, para recogida de aguas pluviales o de locales húmedos. Incluso accesorios de montaje, piezas especiales y elementos de sujeción.
Código |  | Unidad |  | Descripción | Cantidad | Precio unitario | Precio parcial
1 |  |  |  | Materiales
mt11suf010g |  | Ud |  | Sumidero sifónico de fundición dúctil, de 20x20 cm. | 1 | 285.77 | 285.77
mt11var020 |  | Ud |  | Kit de accesorios de montaje, piezas especiales y elementos de sujeción, para alcantarillado sanitario. | 1 | 6.82 | 6.82
[5 empty] | Subtotal materiales: |  | 292.59
2 |  |  |  | Mano de obra
mo020 |  | h |  | Especialista de construcción. | 0.511 | 56.74 | 28.99
mo112 |  | h |  | Ayudante general de construcción. | 0.256 | 41.53 | 10.63
[5 empty] | Subtotal mano de obra: |  | 39.62
3 |  |  |  | Herramienta menor
|  | % |  | Herramienta menor | 2 | 332.21 | 6.64
Coste de mantenimiento decenal: 47,44Bs en los primeros 10 años. |  |  |  |  | Costos directos (1+2+3): |  | 338.85