## Hoja 1
ASI020 | Ud |  | Sumidero sifónico.
Instalación de sumidero sifónico de fundición dúctil, de 30x30 cm, para recogida de aguas pluviales o de locales húmedos. Incluso accesorios de montaje, piezas especiales y elementos de sujeción.
Código |  | Unidad |  | Descripción | Cantidad | Precio unitario | Precio parcial
1 |  |  |  | Materiales
mt11suf010i |  | Ud |  | Sumidero sifónico de fundición dúctil, de 30x30 cm. | 1 | 405.37 | 405.37
mt11var020 |  | Ud |  | Kit de accesorios de montaje, piezas especiales y elementos de sujeción, para alcantarillado sanitario. | 1 | 6.82 | 6.82
[5 empty] | Subtotal materiales: |  | 412.19
2 |  |  |  | Mano de obra
mo020 |  | h |  | Especialista de construcción. | 0.767 | 56.74 | 43.52
mo112 |  | h |  | Ayudante general de construcción. | 0.384 | 41.53 | 15.95
[5 empty] | Subtotal mano de obra: |  | 59.47
3 |  |  |  | Herramienta menor
|  | % |  | Herramienta menor | 2 | 471.66 | 9.43
Coste de mantenimiento decenal: 67,35Bs en los primeros 10 años. |  |  |  |  | Costos directos (1+2+3): |  | 481.09