## Hoja 1
ASI020 | Ud |  | Sumidero sifónico.
Instalación de sumidero sifónico de fundición dúctil, de 40x40 cm, para recogida de aguas pluviales o de locales húmedos. Incluso accesorios de montaje, piezas especiales y elementos de sujeción.
Código |  | Unidad |  | Descripción | Cantidad | Precio unitario | Precio parcial
1 |  |  |  | Materiales
mt11suf010j |  | Ud |  | Sumidero sifónico de fundición dúctil, de 40x40 cm. | 1 | 610.19 | 610.19
mt11var020 |  | Ud |  | Kit de accesorios de montaje, piezas especiales y elementos de sujeción, para alcantarillado sanitario. | 1 | 6.82 | 6.82
[5 empty] | Subtotal materiales: |  | 617.01
2 |  |  |  | Mano de obra
mo020 |  | h |  | Especialista de construcción. | 1.023 | 56.74 | 58.05
mo112 |  | h |  | Ayudante general de construcción. | 0.511 | 41.53 | 21.22
[5 empty] | Subtotal mano de obra: |  | 79.27
3 |  |  |  | Herramienta menor
|  | % |  | Herramienta menor | 2 | 696.28 | 13.93
Coste de mantenimiento decenal: 99,43Bs en los primeros 10 años. |  |  |  |  | Costos directos (1+2+3): |  | 710.21