## Hoja 1
ASI030 | Ud | Sumidero sifónico con cámara de inspección con bomba.
Estación de elevación para aguas grises, instalación enterrada, paso libre máximo de 10 mm, apta para temperaturas hasta 35°C (para corto tiempo 90°C), formada por tanque de polietileno con bastidor y tapa de acero galvanizado, conexión en impulsión de 1 1/4", dos conexiones de entrada DN 100/70, sumidero, sifón, tubería interior, bomba sumergible, interruptor de flotador, para control automático del nivel, potencia nominal del motor de 0,55 kW, alimentación monofásica (230V/50Hz), válvula antirretorno, para recogida de aguas pluviales o de locales húmedos. Incluso accesorios de montaje, piezas especiales y elementos de sujeción.
Código |  | Unidad | Descripción | Cantidad | Precio unitario | Precio parcial
1 |  |  | Materiales
mt37bcw500c |  | Ud | Estación de elevación para aguas grises, instalación enterrada, paso libre máximo de 10 mm, apta para temperaturas hasta 35°C (para corto tiempo 90°C), formada por tanque de polietileno con bastidor y tapa de acero galvanizado, conexión en impulsión de 1 1/4", dos conexiones de entrada DN 100/70, sumidero, sifón, tubería interior, bomba sumergible, interruptor de flotador, para control automático del nivel, potencia nominal del motor de 0,55 kW, alimentación monofásica (230V/50Hz), válvula antirretorno. | 1 | 10708.5 | 10708.5
mt11var020 |  | Ud | Kit de accesorios de montaje, piezas especiales y elementos de sujeción, para alcantarillado sanitario. | 1 | 6.82 | 6.82
|  |  |  | Subtotal materiales: |  | 10715.4
2 |  |  | Mano de obra
mo008 |  | h | Especialista plomero. | 0.384 | 58.3 | 22.39
mo020 |  | h | Especialista de construcción. | 0.384 | 56.74 | 21.79
mo112 |  | h | Ayudante general de construcción. | 0.192 | 41.53 | 7.97
|  |  |  | Subtotal mano de obra: |  | 52.15
3 |  |  | Herramienta menor
|  | % | Herramienta menor | 2 | 10767.5 | 215.35
Coste de mantenimiento decenal: 2.196,57Bs en los primeros 10 años. |  |  |  | Costos directos (1+2+3): |  | 10982.9