## Hoja 1
AZA020 | m³ | Excavación por bataches, para recalce de cimientos.
Excavación por bataches, en cualquier tipo de terreno, hasta alcanzar la cara inferior del cimiento a recalzar, situada a una profundidad máxima de 1,0 m, con medios mecánicos, y carga a camión o contenedor. Incluso ayuda manual en zonas de difícil acceso para la maquinaria, picado de las zonas deterioradas de la cimentación existente y eliminación de restos. El precio no incluye la apertura del cajeado ni el transporte de los materiales excavados.
Código |  |  | Unidad | Descripción | Cantidad | Precio unitario | Precio parcial
1 |  |  |  | Equipo y herramienta
mq01exn010a |  |  | h | Miniretroexcavadora sobre neumáticos, de 12,3 kW. | 0.53 | 242.76 | 128.66
[5 empty] | Subtotal equipo y herramienta: |  | 128.66
2 |  |  |  | Mano de obra
mo113 |  |  | h | Ayudante 2ª de construcción. | 0.476 | 40.86 | 19.45
[5 empty] | Subtotal mano de obra: |  | 19.45
3 |  |  |  | Herramienta menor
|  |  | % | Herramienta menor | 2 | 148.11 | 2.96
[5 empty] | Costos directos (1+2+3): |  | 151.07