## Hoja 1
CCP061 | m |  | Encuentro de muro pantalla y losa de cimentación.
Encuentro de muro pantalla y losa de cimentación, mediante 3 barras corrugadas de 16 mm de diámetro y 100 cm de longitud, de acero AH 500, fijadas con resina epoxi cada 300 cm en orificios de 20 mm de diámetro y 250 mm de profundidad, practicados en rebaje perimetral con forma de media caña, de 5 cm de profundidad, ejecutado mediante fresado continuo del paramento del muro pantalla, y carga de escombros sobre camión o contenedor.
Código |  | Unidad |  | Descripción | Cantidad | Precio unitario | Precio parcial
1 |  |  |  | Materiales
mt07anq010 |  | Ud |  | Cartucho de adhesivo tixotrópico de dos componentes a base de resina epoxi, de 330 ml, para conexión de barra corrugada de acero y muro pantalla. | 0.65 | 422.85 | 274.85
mt07aco120b |  | kg |  | Acero en barras corrugadas CA-50 (fy=500 MPa), equivalente a AH 500 según CBH 87, de varios diámetros. | 15.8 | 8.78 | 138.72
[5 empty] | Subtotal materiales: |  | 413.57
2 |  |  |  | Equipo y herramienta
mq03fre010a |  | h |  | Equipo de fresado, para muro pantalla. | 0.44 | 478.17 | 210.39
mq01pan070b |  | h |  | Mini pala cargadora sobre neumáticos, de 52 kW/1 m³ kW. | 0.44 | 241.73 | 106.36
mq06eim060 |  | h |  | Aplicador manual para cartuchos de inyección de resinas, con accesorio mezclador. | 2.898 | 11.33 | 32.83
[5 empty] | Subtotal equipo y herramienta: |  | 349.58
3 |  |  |  | Mano de obra
mo042 |  | h |  | Maestro hormigonero. | 0.965 | 59.04 | 56.97
mo089 |  | h |  | Ayudante 1ª de hormigonero. | 0.965 | 44.11 | 42.57
[5 empty] | Subtotal mano de obra: |  | 99.54
4 |  |  |  | Herramienta menor
|  | % |  | Herramienta menor | 2 | 862.69 | 17.25
Coste de mantenimiento decenal: 17,60Bs en los primeros 10 años. |  |  |  |  | Costos directos (1+2+3+4): |  | 879.94