## Hoja 1
CCS020 | m² |  | Sistema de encofrado para muro de sótano.
Montaje y desmontaje, de sistema de encofrado a una cara con acabado para revestir, realizado con paneles metálicos modulares, amortizables en 150 usos, para formación de muro de hormigón armado, de hasta 3 m de altura y superficie plana, para contención de tierras. Incluso; pasamuros para paso de los tensores; elementos de sustentación, fijación y apuntalamiento necesarios para su estabilidad; y líquido desencofrante, para evitar la adherencia del hormigón al encofrado.
Código |  | Unidad |  | Descripción | Cantidad | Precio unitario | Precio parcial
1 |  |  |  | Materiales
mt08eme070a |  | m² |  | Paneles metálicos modulares, para encofrar muros de hormigón de hasta 3 m de altura. | 0.007 | 1557.3 | 10.9
mt08eme075a |  | Ud |  | Estructura soporte de sistema de encofrado vertical, para muros de hormigón a una cara, de hasta 3 m de altura, formada por escuadras metálicas para estabilización y aplomado de la superficie encofrante. | 0.005 | 3114.61 | 15.57
mt08dba010d |  | l |  | Agente desmoldeante, a base de aceites especiales, emulsionable en agua, para encofrados metálicos, fenólicos o de madera. | 0.03 | 14.05 | 0.42
mt08var204 |  | Ud |  | Pasamuros de PVC para paso de los tensores del encofrado, de varios diámetros y longitudes. | 0.4 | 10.51 | 4.2
[5 empty] | Subtotal materiales: |  | 31.09
2 |  |  |  | Mano de obra
mo044 |  | h |  | Encofrador. | 0.576 | 59.49 | 34.27
mo091 |  | h |  | Ayudante 1ª de encofrador. | 0.642 | 44.44 | 28.53
[5 empty] | Subtotal mano de obra: |  | 62.8
3 |  |  |  | Herramienta menor
|  | % |  | Herramienta menor | 2 | 93.89 | 1.88
[5 empty] | Costos directos (1+2+3): |  | 95.77