## Hoja 1
CHA010 | kg |  | Acero para hormigón.
Acero AH 500 para corte, doblado y montaje de la armadura en losa de cimentación. Incluso alambre de atar y separadores.
Código |  | Unidad |  | Descripción | Cantidad | Precio unitario | Precio parcial
1 |  |  |  | Materiales
mt07sep010aa |  | Ud |  | Separador homologado de plástico, para armaduras de cimentaciones de varios diámetros. | 0.06 | 1.25 | 0.08
mt07aco120b |  | kg |  | Acero en barras corrugadas CA-50 (fy=500 MPa), equivalente a AH 500 según CBH 87, de varios diámetros. | 1.02 | 8.83 | 9.01
mt08var050 |  | kg |  | Alambre galvanizado para atar, de 1,30 mm de diámetro. | 0.005 | 11.68 | 0.06
[5 empty] | Subtotal materiales: |  | 9.15
2 |  |  |  | Mano de obra
mo043 |  | h |  | Armador. | 0.01 | 59.49 | 0.59
mo090 |  | h |  | Ayudante 1ª de armador. | 0.016 | 44.44 | 0.71
[5 empty] | Subtotal mano de obra: |  | 1.3
3 |  |  |  | Herramienta menor
|  | % |  | Herramienta menor | 2 | 10.45 | 0.21
Coste de mantenimiento decenal: 0,21Bs en los primeros 10 años. |  |  |  |  | Costos directos (1+2+3): |  | 10.66