## Hoja 1
CSA020 | m³ |  | Viga de arranque de hormigón ciclópeo sobre zapata corrida.
Viga de arranque de hormigón ciclópeo sobre zapata corrida, realizada con hormigón H15, para un ambiente no severo, tamaño máximo del agregado 40 mm, consistencia blanda, premezclado en planta y vaciado desde camión (60% de volumen) y piedra desplazadora de 15 a 30 cm de diámetro (40% de volumen), para el apoyo de muro de mampostería. El precio no incluye el encofrado.
Código |  | Unidad |  | Descripción | Cantidad | Precio unitario | Precio parcial
1 |  |  |  | Materiales
mt10hmf120bk |  | m³ |  | Hormigón simple H15, para un ambiente no severo, tamaño máximo del agregado 40 mm, consistencia blanda, con un asentamiento de 6 a 9 cm, medido con el cono de Abrams, premezclado en planta, según CBH 87. | 0.66 | 773.72 | 510.66
mt01arg100b |  | m³ |  | Piedra desplazadora de 15 a 30 cm de diámetro. | 0.4 | 171.6 | 68.64
[5 empty] | Subtotal materiales: |  | 579.3
2 |  |  |  | Mano de obra
mo045 |  | h |  | Maestro hormigonero especialista en el vaciado y colocado del hormigón. | 0.149 | 59.49 | 8.86
mo092 |  | h |  | Ayudante 1ª de hormigonero especialista en el vaciado y colocado del hormigón. | 0.149 | 44.44 | 6.62
mo113 |  | h |  | Ayudante 2ª de construcción. | 1.194 | 41.17 | 49.16
[5 empty] | Subtotal mano de obra: |  | 64.64
3 |  |  |  | Herramienta menor
|  | % |  | Herramienta menor | 2 | 643.94 | 12.88
Coste de mantenimiento decenal: 13,14Bs en los primeros 10 años. |  |  |  |  | Costos directos (1+2+3): |  | 656.82