## Hoja 1
CVH010 | Ud |  | Sistema de encofrado estanco para hueco de cámara de inspección en losa de cimentación.
Montaje de sistema de encofrado perdido, en forma de cajón estanco, realizado con planchas de acero corten, de 3 mm de espesor, dobladas y cortadas, con uniones soldadas y elementos de rigidización formados por perfiles de acero S275JR, serie T 40x40, para formación de hueco de cámara de inspección en losa de cimentación, con unas dimensiones máximas interiores de 600x600x600 mm.
Código |  | Unidad |  | Descripción | Cantidad | Precio unitario | Precio parcial
1 |  |  |  | Materiales
mt08eme020a |  | Ud |  | Encofrado perdido en forma de cajón estanco con fondo y cuatro paredes, compuesto por planchas de acero corten, de 3 mm de espesor, dobladas y cortadas, con uniones soldadas y elementos de rigidización formados por perfiles de acero S275JR, serie T 40x40, para conformado de foso de ascensor, con dimensiones interiores adaptadas según el modelo de ascensor, con unas dimensiones máximas interiores de 600x600x600 mm. | 1 | 2919.95 | 2919.95
[5 empty] | Subtotal materiales: |  | 2919.95
2 |  |  |  | Mano de obra
mo044 |  | h |  | Encofrador. | 0.589 | 59.49 | 35.04
mo091 |  | h |  | Ayudante 1ª de encofrador. | 0.589 | 44.44 | 26.18
[5 empty] | Subtotal mano de obra: |  | 61.22
3 |  |  |  | Herramienta menor
|  | % |  | Herramienta menor | 2 | 2981.17 | 59.62
Coste de mantenimiento decenal: 91,22Bs en los primeros 10 años. |  |  |  |  | Costos directos (1+2+3): |  | 3040.79