## Hoja 1
CZO020 | m | Cajeado lateral horizontal, para conexión entre cimientos, en recalce de cimentación.
Cajeado lateral horizontal en cimentación existente de hormigón, de 15x15 cm de sección, con martillo neumático, para conexión lateral entre la cimentación existente y la nueva cimentación de hormigón, en recalce de cimentación. El precio no incluye la nueva cimentación.
Código |  |  | Unidad | Descripción | Cantidad | Precio unitario | Precio parcial
1 |  |  |  | Equipo y herramienta
mq05mai030 |  |  | h | Martillo neumático. | 1.085 | 30.01 | 32.56
mq05pdm010a |  |  | h | Compresor portátil eléctrico 2 m³/min de caudal. | 0.543 | 28.03 | 15.22
[5 empty] | Subtotal equipo y herramienta: |  | 47.78
2 |  |  |  | Mano de obra
mo089 |  |  | h | Ayudante 1ª de hormigonero. | 2.489 | 44.11 | 109.79
[5 empty] | Subtotal mano de obra: |  | 109.79
3 |  |  |  | Herramienta menor
|  |  | % | Herramienta menor | 2 | 157.57 | 3.15
Coste de mantenimiento decenal: 3,21Bs en los primeros 10 años. |  |  |  |  | Costos directos (1+2+3): |  | 160.72