## Hoja 1
DDC020 | m³ |  | Demolición de muro de hormigón armado.
Demolición de muro de contención de hormigón armado con retroexcavadora con martillo rompedor y equipo de oxicorte, y carga mecánica sobre camión o contenedor.
Código |  | Unidad |  | Descripción | Cantidad | Precio unitario | Precio parcial
1 |  |  |  | Equipo y herramienta
mq01exn050c |  | h |  | Retroexcavadora sobre neumáticos, de 85 kW, con martillo rompedor. | 0.348 | 480.49 | 167.21
mq01ret010 |  | h |  | Miniretrocargadora sobre neumáticos de 15 kW. | 0.162 | 302.71 | 49.04
mq08sol010 |  | h |  | Equipo de oxicorte, con acetileno como combustible y oxígeno como comburente. | 1.391 | 54.48 | 75.78
[5 empty] | Subtotal equipo y herramienta: |  | 292.03
2 |  |  |  | Mano de obra
mo019 |  | h |  | Especialista soldador. | 1.636 | 57.91 | 94.74
mo113 |  | h |  | Ayudante 2ª de construcción. | 0.409 | 41.17 | 16.84
[5 empty] | Subtotal mano de obra: |  | 111.58
3 |  |  |  | Herramienta menor
|  | % |  | Herramienta menor | 2 | 403.61 | 8.07
[5 empty] | Costos directos (1+2+3): |  | 411.68