## Hoja 1
DDS010 | m³ | Demolición de cimentación de cantería.
Demolición de cimentación de calicanto, de hasta 1,5 m de profundidad máxima, con martillo neumático y carga mecánica sobre camión o contenedor.
Código |  |  | Unidad | Descripción | Cantidad | Precio unitario | Precio parcial
1 |  |  |  | Equipo y herramienta
mq05mai030 |  |  | h | Martillo neumático. | 2.55 | 30.16 | 76.91
mq05pdm110 |  |  | h | Compresor portátil diesel media presión 10 m³/min. | 1.275 | 51.15 | 65.22
mq01ret010 |  |  | h | Miniretrocargadora sobre neumáticos de 15 kW. | 0.162 | 302.71 | 49.04
[5 empty] | Subtotal equipo y herramienta: |  | 191.17
2 |  |  |  | Mano de obra
mo113 |  |  | h | Ayudante 2ª de construcción. | 1.582 | 41.17 | 65.13
mo112 |  |  | h | Ayudante general de construcción. | 2.863 | 41.84 | 119.79
[5 empty] | Subtotal mano de obra: |  | 184.92
3 |  |  |  | Herramienta menor
|  |  | % | Herramienta menor | 2 | 376.09 | 7.52
[5 empty] | Costos directos (1+2+3): |  | 383.61