## Hoja 1
DDS010 | m³ | Demolición de cimentación de cantería.
Demolición de cimentación de sillería, de hasta 1,5 m de profundidad máxima, con martillo neumático y carga mecánica sobre camión o contenedor.
Código |  |  | Unidad | Descripción | Cantidad | Precio unitario | Precio parcial
1 |  |  |  | Equipo y herramienta
mq05mai030 |  |  | h | Martillo neumático. | 2.782 | 30.16 | 83.91
mq05pdm110 |  |  | h | Compresor portátil diesel media presión 10 m³/min. | 1.391 | 51.15 | 71.15
mq01ret010 |  |  | h | Miniretrocargadora sobre neumáticos de 15 kW. | 0.162 | 302.71 | 49.04
[5 empty] | Subtotal equipo y herramienta: |  | 204.1
2 |  |  |  | Mano de obra
mo113 |  |  | h | Ayudante 2ª de construcción. | 1.636 | 41.17 | 67.35
mo112 |  |  | h | Ayudante general de construcción. | 3.068 | 41.84 | 128.37
[5 empty] | Subtotal mano de obra: |  | 195.72
3 |  |  |  | Herramienta menor
|  |  | % | Herramienta menor | 2 | 399.82 | 8
[5 empty] | Costos directos (1+2+3): |  | 407.82