## Hoja 1
DDS010 | m³ | Demolición de cimentación de cantería.
Demolición de cimentación de calicanto, de más de 1,5 m de profundidad máxima, con martillo neumático y carga mecánica sobre camión o contenedor.
Código |  |  | Unidad | Descripción | Cantidad | Precio unitario | Precio parcial
1 |  |  |  | Equipo y herramienta
mq05mai030 |  |  | h | Martillo neumático. | 3.188 | 30.16 | 96.15
mq05pdm110 |  |  | h | Compresor portátil diesel media presión 10 m³/min. | 1.594 | 51.15 | 81.53
mq01ret010 |  |  | h | Miniretrocargadora sobre neumáticos de 15 kW. | 0.203 | 302.71 | 61.45
[5 empty] | Subtotal equipo y herramienta: |  | 239.13
2 |  |  |  | Mano de obra
mo113 |  |  | h | Ayudante 2ª de construcción. | 1.977 | 41.17 | 81.39
mo112 |  |  | h | Ayudante general de construcción. | 3.579 | 41.84 | 149.75
[5 empty] | Subtotal mano de obra: |  | 231.14
3 |  |  |  | Herramienta menor
|  |  | % | Herramienta menor | 2 | 470.27 | 9.41
[5 empty] | Costos directos (1+2+3): |  | 479.68