## Hoja 1
DDS020 | m³ | Demolición de cimentación de mampostería.
Demolición de cimentación de mampostería de ladrillo cerámico macizo, de hasta 1,5 m de profundidad máxima, con martillo neumático y carga mecánica sobre camión o contenedor.
Código |  |  | Unidad | Descripción | Cantidad | Precio unitario | Precio parcial
1 |  |  |  | Equipo y herramienta
mq05mai030 |  |  | h | Martillo neumático. | 1.855 | 30.16 | 55.95
mq05pdm110 |  |  | h | Compresor portátil diesel media presión 10 m³/min. | 0.927 | 51.15 | 47.42
mq01ret010 |  |  | h | Miniretrocargadora sobre neumáticos de 15 kW. | 0.348 | 302.71 | 105.34
[5 empty] | Subtotal equipo y herramienta: |  | 208.71
2 |  |  |  | Mano de obra
mo112 |  |  | h | Ayudante general de construcción. | 3 | 41.84 | 125.52
[5 empty] | Subtotal mano de obra: |  | 125.52
3 |  |  |  | Herramienta menor
|  |  | % | Herramienta menor | 2 | 334.23 | 6.68
[5 empty] | Costos directos (1+2+3): |  | 340.91