## Hoja 1
DDS005 | m³ | Demolición de cimentación de hormigón, para elementos de mobiliario urbano.
Demolición de cimentación de hormigón simple, para elementos de mobiliario urbano, con retroexcavadora con martillo rompedor, y carga mecánica sobre camión o contenedor.
Código |  | Unidad | Descripción | Cantidad | Precio unitario | Precio parcial
1 |  |  | Equipo y herramienta
mq01exn050c |  | h | Retroexcavadora sobre neumáticos, de 85 kW, con martillo rompedor. | 0.232 | 480.49 | 111.47
mq01ret010 |  | h | Miniretrocargadora sobre neumáticos de 15 kW. | 0.232 | 302.71 | 70.23
|  |  |  | Subtotal equipo y herramienta: |  | 181.7
2 |  |  | Mano de obra
mo113 |  | h | Ayudante 2ª de construcción. | 0.545 | 41.17 | 22.44
|  |  |  | Subtotal mano de obra: |  | 22.44
3 |  |  | Herramienta menor
|  | % | Herramienta menor | 2 | 204.14 | 4.08
|  |  |  | Costos directos (1+2+3): |  | 208.22