## Hoja 1
DEA020 | m² |  | Demolición de losa metálica.
Demolición de losa de viguetas metálicas y entrevigado de revoltón cerámico formado por una o dos roscas de ladrillo cerámico y relleno de senos con cascotes y mortero de cal, realizado con martillo neumático y equipo de oxicorte, previo levantado del piso y su base, y carga manual sobre camión o contenedor. El precio no incluye el levantado del piso.
Código |  | Unidad |  | Descripción | Cantidad | Precio unitario | Precio parcial
1 |  |  |  | Equipo y herramienta
mq05mai030 |  | h |  | Martillo neumático. | 0.232 | 30.16 | 7
mq05pdm110 |  | h |  | Compresor portátil diesel media presión 10 m³/min. | 0.116 | 51.15 | 5.93
mq08sol010 |  | h |  | Equipo de oxicorte, con acetileno como combustible y oxígeno como comburente. | 0.406 | 54.48 | 22.12
[5 empty] | Subtotal equipo y herramienta: |  | 35.05
2 |  |  |  | Mano de obra
mo019 |  | h |  | Especialista soldador. | 0.478 | 57.91 | 27.68
mo112 |  | h |  | Ayudante general de construcción. | 0.273 | 41.84 | 11.42
mo113 |  | h |  | Ayudante 2ª de construcción. | 1.229 | 41.17 | 50.6
[5 empty] | Subtotal mano de obra: |  | 89.7
3 |  |  |  | Herramienta menor
|  | % |  | Herramienta menor | 2 | 124.75 | 2.5
[5 empty] | Costos directos (1+2+3): |  | 127.25