## Hoja 1
DEF050 | m² | Demolición de bóveda de mampostería.
Demolición de bóveda de mampostería de ladrillo cerámico hueco de 1 pie de espesor, con martillo neumático, y carga manual sobre camión o contenedor.
Código |  |  | Unidad | Descripción | Cantidad | Precio unitario | Precio parcial
1 |  |  |  | Equipo y herramienta
mq05mai030 |  |  | h | Martillo neumático. | 0.29 | 30.16 | 8.75
mq05pdm110 |  |  | h | Compresor portátil diesel media presión 10 m³/min. | 0.145 | 51.15 | 7.42
[5 empty] | Subtotal equipo y herramienta: |  | 16.17
2 |  |  |  | Mano de obra
mo112 |  |  | h | Ayudante general de construcción. | 0.341 | 41.84 | 14.27
mo113 |  |  | h | Ayudante 2ª de construcción. | 0.171 | 41.17 | 7.04
[5 empty] | Subtotal mano de obra: |  | 21.31
3 |  |  |  | Herramienta menor
|  |  | % | Herramienta menor | 2 | 37.48 | 0.75
[5 empty] | Costos directos (1+2+3): |  | 38.23