## Hoja 1
DEF050 | m² | Demolición de bóveda de mampostería.
Demolición de bóveda de mampostería de ladrillo cerámico hueco de 1 1/2 pies de espesor, con martillo neumático, y carga manual sobre camión o contenedor.
Código |  |  | Unidad | Descripción | Cantidad | Precio unitario | Precio parcial
1 |  |  |  | Equipo y herramienta
mq05mai030 |  |  | h | Martillo neumático. | 0.348 | 30.16 | 10.5
mq05pdm110 |  |  | h | Compresor portátil diesel media presión 10 m³/min. | 0.174 | 51.15 | 8.9
[5 empty] | Subtotal equipo y herramienta: |  | 19.4
2 |  |  |  | Mano de obra
mo112 |  |  | h | Ayudante general de construcción. | 0.41 | 41.84 | 17.15
mo113 |  |  | h | Ayudante 2ª de construcción. | 0.205 | 41.17 | 8.44
[5 empty] | Subtotal mano de obra: |  | 25.59
3 |  |  |  | Herramienta menor
|  |  | % | Herramienta menor | 2 | 44.99 | 0.9
[5 empty] | Costos directos (1+2+3): |  | 45.89