## Hoja 1
DEF050 | m² | Demolición de bóveda de mampostería.
Demolición de bóveda de mampostería de ladrillo cerámico perforado de 1/2 pie de espesor, con martillo neumático, y carga manual sobre camión o contenedor.
Código |  |  | Unidad | Descripción | Cantidad | Precio unitario | Precio parcial
1 |  |  |  | Equipo y herramienta
mq05mai030 |  |  | h | Martillo neumático. | 0.25 | 30.16 | 7.54
mq05pdm110 |  |  | h | Compresor portátil diesel media presión 10 m³/min. | 0.125 | 51.15 | 6.39
[5 empty] | Subtotal equipo y herramienta: |  | 13.93
2 |  |  |  | Mano de obra
mo112 |  |  | h | Ayudante general de construcción. | 0.295 | 41.84 | 12.34
mo113 |  |  | h | Ayudante 2ª de construcción. | 0.148 | 41.17 | 6.09
[5 empty] | Subtotal mano de obra: |  | 18.43
3 |  |  |  | Herramienta menor
|  |  | % | Herramienta menor | 2 | 32.36 | 0.65
[5 empty] | Costos directos (1+2+3): |  | 33.01