## Hoja 1
DEF050 | m² | Demolición de bóveda de mampostería.
Demolición de bóveda de mampostería de ladrillo cerámico macizo de 1/2 pie de espesor, con martillo neumático, y carga manual sobre camión o contenedor.
Código |  |  | Unidad | Descripción | Cantidad | Precio unitario | Precio parcial
1 |  |  |  | Equipo y herramienta
mq05mai030 |  |  | h | Martillo neumático. | 0.26 | 30.16 | 7.84
mq05pdm110 |  |  | h | Compresor portátil diesel media presión 10 m³/min. | 0.13 | 51.15 | 6.65
[5 empty] | Subtotal equipo y herramienta: |  | 14.49
2 |  |  |  | Mano de obra
mo112 |  |  | h | Ayudante general de construcción. | 0.306 | 41.84 | 12.8
mo113 |  |  | h | Ayudante 2ª de construcción. | 0.153 | 41.17 | 6.3
[5 empty] | Subtotal mano de obra: |  | 19.1
3 |  |  |  | Herramienta menor
|  |  | % | Herramienta menor | 2 | 33.59 | 0.67
[5 empty] | Costos directos (1+2+3): |  | 34.26