## Hoja 1
DEH060 | m² |  | Demolición de losa de escalera de hormigón.
Demolición de losa de escalera de viguetas de hormigón y elementos aligerantes, hasta 25 cm de espesor, y peldaños, con medios manuales, martillo neumático y equipo de oxicorte, y carga manual sobre camión o contenedor.
Código |  | Unidad |  | Descripción | Cantidad | Precio unitario | Precio parcial
1 |  |  |  | Equipo y herramienta
mq05mai030 |  | h |  | Martillo neumático. | 0.649 | 30.16 | 19.57
mq05pdm110 |  | h |  | Compresor portátil diesel media presión 10 m³/min. | 0.325 | 51.15 | 16.62
mq08sol010 |  | h |  | Equipo de oxicorte, con acetileno como combustible y oxígeno como comburente. | 0.162 | 54.48 | 8.83
[5 empty] | Subtotal equipo y herramienta: |  | 45.02
2 |  |  |  | Mano de obra
mo019 |  | h |  | Especialista soldador. | 0.191 | 60.47 | 11.55
mo112 |  | h |  | Ayudante general de construcción. | 0.765 | 43.68 | 33.42
mo113 |  | h |  | Ayudante 2ª de construcción. | 0.765 | 42.97 | 32.87
[5 empty] | Subtotal mano de obra: |  | 77.84
3 |  |  |  | Herramienta menor
|  | % |  | Herramienta menor | 2 | 122.86 | 2.46
[5 empty] | Costos directos (1+2+3): |  | 125.32