## Hoja 1
DEH060 | m² |  | Demolición de losa de escalera de hormigón.
Demolición de losa de escalera de hormigón armado, hasta 25 cm de espesor, y peldaños, con medios manuales, martillo neumático y equipo de oxicorte, y carga manual sobre camión o contenedor.
Código |  | Unidad |  | Descripción | Cantidad | Precio unitario | Precio parcial
1 |  |  |  | Equipo y herramienta
mq05mai030 |  | h |  | Martillo neumático. | 0.927 | 30.16 | 27.96
mq05pdm110 |  | h |  | Compresor portátil diesel media presión 10 m³/min. | 0.464 | 51.15 | 23.73
mq08sol010 |  | h |  | Equipo de oxicorte, con acetileno como combustible y oxígeno como comburente. | 0.232 | 54.48 | 12.64
[5 empty] | Subtotal equipo y herramienta: |  | 64.33
2 |  |  |  | Mano de obra
mo019 |  | h |  | Especialista soldador. | 0.273 | 60.47 | 16.51
mo112 |  | h |  | Ayudante general de construcción. | 1.093 | 43.68 | 47.74
mo113 |  | h |  | Ayudante 2ª de construcción. | 1.093 | 42.97 | 46.97
[5 empty] | Subtotal mano de obra: |  | 111.22
3 |  |  |  | Herramienta menor
|  | % |  | Herramienta menor | 2 | 175.55 | 3.51
[5 empty] | Costos directos (1+2+3): |  | 179.06