## Hoja 1
DEH080 | m² | Demolición de capa de compresión de hormigón en losas.
Demolición de capa de compresión de hormigón, de 4 cm de espesor, en losas, con medios manuales y martillo neumático, previo levantado del piso y su base, y carga manual sobre camión o contenedor. El precio no incluye el levantado del piso.
Código |  |  | Unidad | Descripción | Cantidad | Precio unitario | Precio parcial
1 |  |  |  | Equipo y herramienta
mq05mai030 |  |  | h | Martillo neumático. | 0.174 | 30.16 | 5.25
mq05pdm110 |  |  | h | Compresor portátil diesel media presión 10 m³/min. | 0.087 | 51.15 | 4.45
[5 empty] | Subtotal equipo y herramienta: |  | 9.7
2 |  |  |  | Mano de obra
mo112 |  |  | h | Ayudante general de construcción. | 0.205 | 41.84 | 8.58
mo113 |  |  | h | Ayudante 2ª de construcción. | 0.102 | 41.17 | 4.2
[5 empty] | Subtotal mano de obra: |  | 12.78
3 |  |  |  | Herramienta menor
|  |  | % | Herramienta menor | 2 | 22.48 | 0.45
[5 empty] | Costos directos (1+2+3): |  | 22.93