## Hoja 1
DEM020 | m² | Demolición de losa de madera.
Demolición de losa de viguetas de madera y entrevigado de alfarjías, sobre las que apoya un tablero de ladrillo cerámico cara vista macizo de elaboración manual (tejar) colocado por tabla; y malla, en capa de compresión de hormigón armado, con martillo neumático y motosierra, previo levantado del piso y su base, y carga manual sobre camión o contenedor. El precio no incluye el levantado del piso.
Código |  | Unidad | Descripción | Cantidad | Precio unitario | Precio parcial
1 |  |  | Equipo y herramienta
mq05mai030 |  | h | Martillo neumático. | 0.058 | 30.16 | 1.75
mq05pdm110 |  | h | Compresor portátil diesel media presión 10 m³/min. | 0.029 | 51.15 | 1.48
mq09sie010 |  | h | Motosierra a gasolina, de 50 cm de espada y 2 kW de potencia. | 0.58 | 22.18 | 12.86
|  |  |  | Subtotal equipo y herramienta: |  | 16.09
2 |  |  | Mano de obra
mo112 |  | h | Ayudante general de construcción. | 1.024 | 41.84 | 42.84
mo113 |  | h | Ayudante 2ª de construcción. | 0.137 | 41.17 | 5.64
|  |  |  | Subtotal mano de obra: |  | 48.48
3 |  |  | Herramienta menor
|  | % | Herramienta menor | 2 | 64.57 | 1.29
|  |  |  | Costos directos (1+2+3): |  | 65.86