## Hoja 1
DEM030 | m | Demolición de columna de madera.
Desmontaje para su reutilización de columna de madera de hasta 1600 cm² de sección, con medios manuales y motosierra, y carga manual sobre camión o contenedor. El precio incluye el desmontaje de los elementos de fijación.
Código |  | Unidad | Descripción | Cantidad | Precio unitario | Precio parcial
1 |  |  | Equipo y herramienta
mq09sie010 |  | h | Motosierra a gasolina, de 50 cm de espada y 2 kW de potencia. | 0.232 | 22.18 | 5.15
|  |  |  | Subtotal equipo y herramienta: |  | 5.15
2 |  |  | Mano de obra
mo058 |  | h | Ayudante 1ª carpintero. | 0.546 | 42.99 | 23.47
mo113 |  | h | Ayudante 2ª de construcción. | 0.546 | 41.17 | 22.48
|  |  |  | Subtotal mano de obra: |  | 45.95
3 |  |  | Herramienta menor
|  | % | Herramienta menor | 2 | 51.1 | 1.02
|  |  |  | Costos directos (1+2+3): |  | 52.12