## Hoja 1
DEM030 | m | Demolición de columna de madera.
Desmontaje para su reutilización de columna de madera de 1601 a 2500 cm² de sección, con medios manuales y motosierra, y carga manual sobre camión o contenedor. El precio incluye el desmontaje de los elementos de fijación.
Código |  | Unidad | Descripción | Cantidad | Precio unitario | Precio parcial
1 |  |  | Equipo y herramienta
mq09sie010 |  | h | Motosierra a gasolina, de 50 cm de espada y 2 kW de potencia. | 0.29 | 22.18 | 6.43
|  |  |  | Subtotal equipo y herramienta: |  | 6.43
2 |  |  | Mano de obra
mo058 |  | h | Ayudante 1ª carpintero. | 0.683 | 42.99 | 29.36
mo113 |  | h | Ayudante 2ª de construcción. | 0.683 | 41.17 | 28.12
|  |  |  | Subtotal mano de obra: |  | 57.48
3 |  |  | Herramienta menor
|  | % | Herramienta menor | 2 | 63.91 | 1.28
|  |  |  | Costos directos (1+2+3): |  | 65.19