## Hoja 1
DEM061 | m² | Demolición de escalera de madera con peldañeado pétreo.
Demolición de escalera compuesta por estructura de madera, barandilla de madera y peldañeado pétreo, con medios manuales y motosierra, y carga manual sobre camión o contenedor.
Código |  | Unidad | Descripción | Cantidad | Precio unitario | Precio parcial
1 |  |  | Equipo y herramienta
mq09sie010 |  | h | Motosierra a gasolina, de 50 cm de espada y 2 kW de potencia. | 0.927 | 22.18 | 20.56
|  |  |  | Subtotal equipo y herramienta: |  | 20.56
2 |  |  | Mano de obra
mo112 |  | h | Ayudante general de construcción. | 1.093 | 41.84 | 45.73
mo113 |  | h | Ayudante 2ª de construcción. | 0.82 | 41.17 | 33.76
|  |  |  | Subtotal mano de obra: |  | 79.49
3 |  |  | Herramienta menor
|  | % | Herramienta menor | 2 | 100.05 | 2
|  |  |  | Costos directos (1+2+3): |  | 102.05