## Hoja 1
DEM100 | m² | Demolición de entramado de madera.
Demolición de entramado de madera, con medios manuales y motosierra, y carga manual sobre camión o contenedor.
Código |  | Unidad | Descripción | Cantidad | Precio unitario | Precio parcial
1 |  |  | Equipo y herramienta
mq09sie010 |  | h | Motosierra a gasolina, de 50 cm de espada y 2 kW de potencia. | 0.348 | 22.18 | 7.72
|  |  |  | Subtotal equipo y herramienta: |  | 7.72
2 |  |  | Mano de obra
mo020 |  | h | Especialista de construcción. | 0.41 | 57.16 | 23.44
mo112 |  | h | Ayudante general de construcción. | 0.41 | 41.84 | 17.15
mo113 |  | h | Ayudante 2ª de construcción. | 0.683 | 41.17 | 28.12
|  |  |  | Subtotal mano de obra: |  | 68.71
3 |  |  | Herramienta menor
|  | % | Herramienta menor | 2 | 76.43 | 1.53
|  |  |  | Costos directos (1+2+3): |  | 77.96